## Transconductance Amplifiers
Product | Pb-free | Status | Description | Channels | VCC Typ (V) | ICC Typ (mA) | gM Typ (&#956;mho) | VIO Typ (mV) | IIB Typ (&#956;A) | SR Typ (V/us) | BW Typ (MHz) | en Typ (pA/&#8730;HZ) | THD (%) | TA Min (°C) | TA Max (°C) | Package
AU5517DR2 | N | Active | Dual Operational Transconductance Amplifier | 2 | 44 | 2.6 | 9600 | 0.4 | 0.4 | 50 | 2 | 25 | 0.5 | -40 | 125 | SOIC 16 LEAD
AU5517DR2G | Y | Active | Dual Operational Transconductance Amplifier | 2 | 44 | 2.6 | 9600 | 0.4 | 0.4 | 50 | 2 | 25 | 0.5 | -40 | 125 | SOIC 16 LEAD
NE5517AN | N | Active | Dual Operational Transconductance Amplifier | 2 | 44 | 2.6 | 9600 | 0.4 | 0.4 | 50 | 2 | 25 | 0.5 | 0 | 70 | PDIP-16
NE5517ANG | Y | Active | Dual Operational Transconductance Amplifier | 2 | 44 | 2.6 | 9600 | 0.4 | 0.4 | 50 | 2 | 25 | 0.5 | 0 | 70 | PDIP-16
NE5517DG | Y | Active | Dual Operational Transconductance Amplifier | 2 | 44 | 2.6 | 9600 | 0.4 | 0.4 | 50 | 2 | 25 | 0.5 | 0 | 70 | SOIC 16 LEAD
NE5517DR2 | N | Active | Dual Operational Transconductance Amplifier | 2 | 44 | 2.6 | 9600 | 0.4 | 0.4 | 50 | 2 | 25 | 0.5 | 0 | 70 | SOIC 16 LEAD
NE5517DR2G | Y | Active | Dual Operational Transconductance Amplifier | 2 | 44 | 2.6 | 9600 | 0.4 | 0.4 | 50 | 2 | 25 | 0.5 | 0 | 70 | SOIC 16 LEAD
NE5517N | N | Active | Dual Operational Transconductance Amplifier | 2 | 44 | 2.6 | 9600 | 0.4 | 0.4 | 50 | 2 | 25 | 0.5 | 0 | 70 | PDIP-16
NE5517NG | Y | Active | Dual Operational Transconductance Amplifier | 2 | 44 | 2.6 | 9600 | 0.4 | 0.4 | 50 | 2 | 25 | 0.5 | 0 | 70 | PDIP-16
Note on N2: THD @ 10 kHz
Note on N3: THD @ 10 kHz
Note on N4: THD @ 10 kHz
Note on N5: THD @ 10 kHz
Note on N6: THD @ 10 kHz
Note on N7: THD @ 10 kHz
Note on N8: THD @ 10 kHz
Note on N9: THD @ 10 kHz
Note on N10: THD @ 10 kHz