## Charge Pumps
Product | Pb-free | Status | Description | Vin typ (V) | Vout typ (V) | Iout Typ (mA) | ICC Max (uA) | fOSC Typ (kHz) | Shutdown Pin | Package
MAX1720EUTG | Y | Active | 50 mA, 12 kHz, Switched Capacitor Voltage Inverter with Shutdown | 1.15 to 5.5 | -Vin or 2Vin | 90 | 90 | 12 | Yes | TSOP-6
MAX828EUKG | Y | Active | 50 mA, 1.15-5.5 V, 12 kHz Switched Capacitor Voltage Converter | 1.15 to 5.5 | -Vin or 2Vin | 50 | 90 | 12 | No | TSOP-5 / SOT23-5
MAX829EUKG | Y | Active | 50 mA, 1.15-5.5V, 35 kHz Switched Capacitor Voltage Converter | 1.15 to 5.5 | -Vin or 2Vin | 50 | 20 | 35 | No | TSOP-5 / SOT23-5
NCP1729SN35T1G | Y | Active | 50 mA, 35 kHz, Switched Capacitor Voltage Inverter with Shutdown | 1.15 to 5.5 | -Vin or 2Vin | 50 | 20 | 35 | Yes | TSOP-6
NCP5602MUTBG | Y | Active | 2-Channel Charge Pump White LED Driver with I<sup>2</sup>C Control |  |  |  |  | 1000 |  | LLGA12, 2x2x0.55 mm, 0.4 mm Pitch