## Hot Swap Controllers
Product | Pb-free | Status | Description | Type | VI Max (V) | rDS(on) Max (mΩ) | TSD Typ (°C) | Thyst Typ (°C) | Package
NIS5132MN1TXG | Y | ActiveNEW | 12 V Electronic Fuse | Latch Off | 18 | 55 | 175 | 45 | DFN10 3.0x3.0x0.9mm, 0.5p
NIS5112D1R2G | Y | Active | Electronic Fuse | Latch Off | 18 | 35 | 135 |  | SOIC-8 Narrow Body
NIS5112D2R2G | Y | Active | Electronic Fuse | Auto-Retry | 18 | 35 | 135 | 40 | SOIC-8 Narrow Body
NIS5135MN1TXG | Y | Active | 5 V Electronic Fuse | Latch Off |  | 82 | 175 | 45 | DFN10 3.0x3.0x0.9mm, 0.5p