## Secondary Side Post Regulati...
Product | Pb-free | Status | Description | VCC Max (V) | Vref Typ (V) | ICC Max (A) | IO Max (A) | TA Min (°C) | TA Max (°C) | Package
CS5101EDW16G | Y | Active | 1.5 A PWM Secondary Side Post Regulator | 45 | 5 | 0.018 | 1.5 | -40 | 85 | SO-16 WB
CS5101EDWR16G | Y | Active | 1.5 A PWM Secondary Side Post Regulator | 45 | 5 | 0.018 | 1.5 | -40 | 85 | SO-16 WB
CS5101EN14G | Y | Active | 1.5 A PWM Secondary Side Post Regulator | 45 | 5 | 0.018 | 1.5 | -40 | 85 | PDIP-14
NCP4302ADR2G | Y | Active | Synchronous Rectification Controller for Flyback SMPS | 28 | 2.55 | 0.1 |  | 0 | 85 | SOIC-8 Narrow Body
NCP4302BDR2G | Y | Active | Synchronous Rectification Controller for Flyback SMPS | 28 | 1.275 | 0.1 |  | 0 | 85 | SOIC-8 Narrow Body
NCP4326DR2G | Y | Active | Secondary Side Controller for Quasi-Resonant SMPS | 16 | 1.25 | 0.022 |  | 0 | 105 | SOIC 16 LEAD
NCP4330DR2G | Y | Active | Secondary Side Synchronous Controller | 20 | 2.5 | 0.02 |  | -40 | 125 | SOIC-8 Narrow Body